## F-15-1 分部分项工程清单与计价表
分部分项工程清单与计价表
工程名称：总库区回车道路硬化、生产区外排水沟涵洞疏通改造工程
序号 | 项目编码 | 项目名称 | 项目特征 | 计量 单位 | 工程量 | 金额（元）
[6 empty] | 综合 单价 | 合价 | 其中
[8 empty] | 人工费 | 机械费 | 材料暂估价
总库区回车 道路硬化
1 | 040103006001 | 平整场地 | 1.部位:道路原有结构层 | ㎡ | 985
2 | 010102002001 | 挖沟槽土方 | 1.土壤类别:综合 2.挖土深度:2m内 3.清单工程量:按定额工程量计算规则计算 | m³ | 79.2
3 | 010103002001 | 余方弃置 | 1.废弃料品种:余土 2.土方处置:场内消化 | m³ | 67.38
4 | 040203007001 | 水泥混凝土 | 1.混凝土种类:商品混凝土 2.混凝土强度等级:C30 3.厚度:20cm 4.分缝间距：5m 5.嵌缝材料：软木板、PG道路嵌缝胶 6.模板:组合钢模板 7.养护:塑料薄膜养护 | ㎡ | 788
5 | 010502027001 | 电缆沟、地沟 | 1.沟截面净空尺寸:300mm*200mm 2.底板混凝土种类、强度等级、厚度:100mm厚C20商品混凝土 3.沟壁材料种类、砂浆等级、厚度、厚度：M5.0砂浆砌筑120mm厚免烧砖 4.抹灰砂浆部位、等级:沟壁顶面及内外两侧1:2水泥砂浆抹面 5.模板支撑及脚手架要求:满足规范要求 6.安装80mm厚预制钢筋砼盖板 | m | 197
生产区外排水沟涵洞疏通改造
6 | 010102002001 | 挖沟槽土方 | 1.土壤类别:综合 2.挖土深度:4m内，坑内人工开挖 | m³ | 62.65
本页小计
F-15-1：分部分项工程清单与计价表
工程名称：总库区回车道路硬化、生产区外排水沟涵洞疏通改造工程
序号 | 项目编码 | 项目名称 | 项目特征 | 计量 单位 | 工程量 | 金额（元）
[6 empty] | 综合 单价 | 合价 | 其中
[8 empty] | 人工费 | 机械费 | 材料暂估价
7 | 010103002001 | 余方弃置 | 1.废弃料品种:余土 2.土方处置:场内消化，人工搬运 | m³ | 62.65
8 | 040504002001 | 现浇混凝土沉砂池 | 1.沉砂池空尺寸:2000*2000*4000（mm） 2.池底:现浇C30商品混凝土200mm厚 3.池壁:现浇C30商品混凝土梯形上底400mm厚、下底900mm厚 4.盖板:现浇C30商品混凝土100mm厚，加配筋 5.模板支撑及脚手架要求:满足规范要求 | 座 | 1
9 | 010501001001 | 排水沟沟底 | 1.基础形式:排水沟混凝土基础垫层 2.厚度:200mm 3.材料品种、强度要求、配比：C30现浇商品混凝土 4.模板支撑及脚手架要求:满足规范要求 | m³ | 5.4
10 | 010502026001 | 排水沟沟壁 | 1.混凝土种类:现浇商品混凝土 2.混凝土强度等级:C30 3.截面尺寸：上底300mm、下底500mm、高2000mm 4.模板支撑及脚手架要求:满足规范要求 | m³ | 16
11 | 010502011001 | 混凝土支撑梁及横梁 | 1.混凝土种类:现浇商品混凝土 2.混凝土强度等级:C30 3.截面形式:30 0mm*300mm 4.模板支撑及脚手架要求:满足规范要求 | m³ | 0.54
本页小计
F-15-1：分部分项工程清单与计价表
工程名称：总库区回车道路硬化、生产区外排水沟涵洞疏通改造工程
序号 | 项目编码 | 项目名称 | 项目特征 | 计量 单位 | 工程量 | 金额（元）
[6 empty] | 综合 单价 | 合价 | 其中
[8 empty] | 人工费 | 机械费 | 材料暂估价
12 | 010506005001 | 现浇混凝土梁钢筋 | 1.钢筋种类、规格:HRB400φ8 2.钢筋连接方式:符合规范要求 | t | 0.017
13 | 010506005001 | 现浇混凝土梁钢筋 | 1.钢筋种类、规格:HRB400φ14 2.钢筋连接方式:符合规范要求 | t | 0.029
本页小计